## PLAN. ORÇAMENTARIA
PREFEITURA MUNICIPAL DE ESTIVA
ESTADO DE MINAS GERAIS
Obra: Construção de Alambrado em Campo de Futebol |  |  |  | ESPORTES
Endereço: Rua Cacilda Oliveira Rosa - Distrito Pantano dos Rosas |  |  |  | Preço Base: SETOP 11/2019 Sem Desoneração
Zona Rural - Estiva - MG |  |  |  | Data Base: 13 de Janeiro / 2020 |  |  | BDI : | 24.33%
Planilha Orçamentária
ITEM | CÓDIGO | FONTE | DESCRIÇÃO DOS SERVIÇOS | UNID | QUANT | VALOR UNITÁRIO |  | TOTAL COM BDI
[6 empty] | SEM BDI | COM BDI
1 |  |  | SERVIÇOS PRELIMINARES
1.1 | SER-POR-075 | SETOP | PORTÃO EM TUBO GALVANIZADO 2 1/2" COM TELA FIO 12 # 1/2" E CADEADO Nº 50 | m² | 6.72 | 353.09 | 439 | 2950.08
1.2 | SER-POR-076 | SETOP | PORTÃO EM TUBO GALVANIZADO 1 1/2" COM TELA FIO 12 # 1/2" E CADEADO Nº 40 | m² | 7.56 | 343.09 | 426.56 | 3224.79
1.3 | ALV-BLO-025 | SETOP | ALVENARIA DE VEDAÇÃO COM BLOCO DE CONCRETO, ESP. 14CM, COM ACABAMENTO APARENTE, INCLUSIVE ARGAMASSA PARA ASSENTAMENTO | m² | 50.49 | 42.46 | 52.79 | 2665.37
1.4 | CER-MOU-020 | SETOP | CERCA DE MOURÃO H = 2,80 M - MOURÃO PRÉ-FABRICADO DE CONCRETO PONTA VIRADA A CADA 2,50 M, 5 FIOS DE ARAME LISO E TELA GALVANIZADA # 2" FIO 12, INCLUSIVE FUNDAÇÃO | m² | 265.74 | 178.79 | 222.29 | 59071.34
[6 empty] | Subtotal |  | 67911.58
2 |  |  | SISTEMA DE VEDAÇÃO VERTICAL INTERNO E EXTERNO (PAREDES)
2.1 | CIN-BLO-025 | SETOP | CINTA DE AMARRAÇÃO DE ALVENARIA COM BLOCO DE CONCRETO ESTRUTURAL, CANALETA TIPO "U", ESP. 14CM, (FBK 4,5MPA), COM ACABAMENTO APARENTE, INCLUSIVE ARGAMASSA PARA ASSENTAMENTO, EXCLUSIVE GRAUTE E ARMAÇÃO | m | 265.74 | 12.16 | 15.12 | 4017.99
2.2 | TER-ESC-035 | SETOP | ESCAVAÇÃO MANUAL DE VALAS H <= 1,50 M | M3 | 8.43 | 49.23 | 61.21 | 516
2.3 | EST-CON-035 | SETOP | FORNECIMENTO DE CONCRETO ESTRUTURAL, PREPARADO EM OBRA, COM FCK 25 MPA, INCLUSIVE LANÇAMENTO, ADENSAMENTO E ACABAMENTO | M3 | 10.36 | 445.8 | 554.26 | 5742.13
[6 empty] | Subtotal |  | 10276.12
3 |  |  | SERVIÇOS COMPLEMENTARES
3.1 | ARM-AÇO-020 | SETOP | CORTE, DOBRA E MONTAGEM DE AÇO CA-50/60 | KG | 260 | 7.54 | 9.37 | 2436.2
3.2 | EST-FOR-005 | SETOP | FORMA E DESFORMA DE TÁBUA E SARRAFO, REAPROVEITAMENTO (3X), EXCLUSIVE ESCORAMENTO | M2 | 14.08 | 41.64 | 51.77 | 728.92
[6 empty] | Subtotal |  | 3165.12
[5 empty] | Custo TOTAL com BDI incluso |  |  | 81352.82
| Estiva, 11 de fevereiro de 2020. |  |  | Engª Monique Angélica Lisboa
Sec. Obras - CREA 199.456/D-MG
|  |  | Agenício de Oliveira | Engº Joaquim Francisco Pereira
|  |  | Prefeito Municipal | CREA 40.914/D-MG

## PLAN. ORÇAMENTARIA (2)
PREFEITURA MUNICIPAL DE ESTIVA
ESTADO DE MINAS GERAIS
Obra: Construção de Alambrado em Campo de Futebol |  |  |  | ESPORTES
Endereço: Rua Cacilda Oliveira Rosa - Distrito Pantano dos Rosas |  |  |  | Preço Base: SETOP 11/2019 Sem Desoneração
Zona Rural - Estiva - MG |  |  |  | Data Base: 13 de Janeiro / 2020 |  |  | BDI : | 24.33%
Planilha Orçamentária
ITEM | CÓDIGO | FONTE | DESCRIÇÃO DOS SERVIÇOS | UNID | QUANT | VALOR UNITÁRIO |  | TOTAL COM BDI
[6 empty] | SEM BDI | COM BDI
1 |  |  | PLACA DE OBRA
1.1 | IIO-PLA-005 | SETOP | FORNECIMENTO E COLOCAÇÃO DE PLACA DE OBRA EM CHAPA GALVANIZADA - EM CHAPA GALVANIZADA 0,26 AFIXADAS COM REBITES 540 E PARAFUSOS 3/8, EM ESTRUTURA METÁLICA VIGA U 2" ENRIJECIDA COM METALON 20X20, SUPORTE EM EUCALIPTO AUTOCLAVADO PINTADAS | m² | 3.125 | 245.7422 | 305.53 | 954.78
[6 empty] | Subtotal |  | 954.78
2 |  |  | EXECUÇÃO DE ALAMBRADO
2.1 | ARM-AÇO-020 | SETOP | CORTE, DOBRA E MONTAGEM DE AÇO CA-50/60 | kg | 260 | 7.54 | 9.37 | 2436.2
2.2 | EST-FOR-005 | SETOP | FORMA E DESFORMA DE TÁBUA E SARRAFO, REAPROVEITAMENTO (3X), EXCLUSIVE ESCORAMENTO | m² | 14.08 | 41.64 | 51.77 | 728.92
2.3 | ALV-BLO-025 | SETOP | ALVENARIA DE VEDAÇÃO COM BLOCO DE CONCRETO, ESP. 14CM, COM ACABAMENTO APARENTE, INCLUSIVE ARGAMASSA PARA ASSENTAMENTO | m² | 50.49 | 42.46 | 52.79 | 2665.37
2.4 | CER-MOU-020 | SETOP | CERCA DE MOURÃO H = 2,80 M - MOURÃO PRÉ-FABRICADO DE CONCRETO PONTA VIRADA A CADA 2,50 M, 5 FIOS DE ARAME LISO E TELA GALVANIZADA # 2" FIO 12, INCLUSIVE FUNDAÇÃO | m² | 265.74 | 178.79 | 222.29 | 59071.34
2.5 | CIN-BLO-025 | SETOP | CINTA DE AMARRAÇÃO DE ALVENARIA COM BLOCO DE CONCRETO ESTRUTURAL, CANALETA TIPO "U", ESP. 14CM, (FBK 4,5MPA), COM ACABAMENTO APARENTE, INCLUSIVE ARGAMASSA PARA ASSENTAMENTO, EXCLUSIVE GRAUTE E ARMAÇÃO | m | 265.74 | 12.16 | 15.12 | 4017.99
2.6 | TER-ESC-035 | SETOP | ESCAVAÇÃO MANUAL DE VALAS H <= 1,50 M | m³ | 8.43 | 49.23 | 61.21 | 516
2.7 | EST-CON-035 | SETOP | FORNECIMENTO DE CONCRETO ESTRUTURAL, PREPARADO EM OBRA, COM FCK 25 MPA, INCLUSIVE LANÇAMENTO, ADENSAMENTO E ACABAMENTO | m³ | 10.36 | 445.8 | 554.26 | 5742.13
[6 empty] | Subtotal |  | 75177.95
2 |  |  | SERRALHERIA
2.1 | SER-POR-075 | SETOP | PORTÃO EM TUBO GALVANIZADO 2 1/2" COM TELA FIO 12 # 1/2" E CADEADO Nº 50 | m² | 6.72 | 353.09 | 439 | 2950.08
2.2 | SER-POR-076 | SETOP | PORTÃO EM TUBO GALVANIZADO 1 1/2" COM TELA FIO 12 # 1/2" E CADEADO Nº 40 | m² | 7.56 | 343.09 | 426.56 | 3224.79
[6 empty] | Subtotal |  | 6174.87
[5 empty] | Custo TOTAL com BDI incluso |  |  | 82307.6
| Estiva, 11 de fevereiro de 2020. |  |  | Engª Monique Angélica Lisboa
Sec. Obras - CREA 199.456/D-MG
|  |  | Agenício de Oliveira | Engº Joaquim Francisco Pereira
|  |  | Prefeito Municipal | CREA 40.914/D-MG

## CFF
CRONOGRAMA FÍSICO-FINANCEIRO
CONSTRUÇÃO DE ALAMBRADO
| Endereço da Obra: | BAIRRO PANTANO DOS ROSAS |  |  |  | Prazo Execução: | 03 meses
| Valor Total da Obra: | 82307.6 |  |  |  | Data: | Fevereiro/2020
ITEM | DESCRIÇÃO | FÍSICO FINANCEIRO | ETAPAS | MÊS 1 | MÊS 2 | MÊS 3 | MÊS 4 | AUXILIAR | ETAPAS | MÊS 1 | MÊS 2 | MÊS 3 | MÊS 4 | MÊS 5 | MÊS 6 | MÊS 7
1 | PLACA DE OBRA | Físico % | 1.16% | 100% |  |  |  | 0 | 0 | 0 | 0 | 0 | 0 | #REF! | #REF! | #REF!
|  | Financeiro | 954.78 | 954.78 |  |  |  | 1 | 954.78 | 954.78 | 0 | 0 | 0 | #REF! | #REF! | #REF!
2 | EXECUÇÃO DE ALAMBRADO | Físico % | 91.34% | 30% | 40% | 30% |  | 0 | 0 | 0 | 0 | 0 | 0 | #REF! | #REF! | #REF!
|  | Financeiro | 75177.95 | 22553.38 | 30071.18 | 22553.39 |  | 1 | 75177.95 | 22553.38 | 30071.18 | 22553.39 | 0 | #REF! | #REF! | #REF!
3 | SERRALHERIA | Físico % | 7.502% |  |  | 100% |  | 0 | 0 | 0 | 0 | 0 | 0 | #REF! | #REF! | #REF!
|  | Financeiro | 6174.87 |  |  | 6174.87 |  | 1 | 6174.87 | 0 | 0 | 6174.87 | 0 | #REF! | #REF! | #REF!
[8 empty] | 0 | 0 | 0 | 0 | 0 | 0 | #REF! | #REF! | #REF!
| TOTAL | Físico % | 98.84% | 28.56% | 36.54% | 34.9% |  | 1 | 0.9884 | 0.28561 | 0.36535 | 0.34904 | 0 | #REF! | #REF! | #REF!
|  | Financeiro | 82307.6 | 23508.16 | 30071.18 | 28728.26
| Engº Joaquim Francisco Pereira |  | Engª Monique Angélica Lisboa |  |  |  | Agenício de Oliveira
| Engenheiro Civil |  | Secretária Municipal de Obras |  |  |  | Prefeito Municipal

## MEM CALC
PREFEITURA MUNICIPAL DE ESTIVA
ESTADO DE MINAS GERAIS
Obra: Construção de Alambrado em Campo de Futebol
Endereço: Rua Cacilda Oliveira Rosa - Distrito Pantano dos Rosas
MEMORIAL DE CÁLCULO
A | Perímetro Total Campo: |  |  | 274.14 | m
B | Comprimento Total Portões: |  | 3 | 1.2 | 3.6 | m
|  |  | 1 | 3.2 | 3.2 | m
[5 empty] | 6.8 | m
C | Colunas Portões: |  | 4 | 2 | 0.2 | 1.6 | m
D | Comprimento Total Cerca: |  | (=A-B-C) | 265.74 | m
E | Comprimento Total Base Lastro: (=A-C) |  |  | 272.54 | m
F | Escavação: | 272.54 | 0.2 | 0.15 | 8.1762 | m³ | (lastro)
| 8 | 0.8 | 0.2 | 0.2 | 0.256 | m³ | (colunas)
[5 empty] | 8.4322 | m³
G | Lastro de Concreto: |  | 272.54 | 0.2 | 0.1 | 5.4508 | m³
H | Blocos de Concreto: (14x19cm) |  | 265.74 | 0.19 | 50.4906 | m²
I | Canaleta tipo U: |  | 265.74 | m
|  | Concreto: | 0.09 | 0.165 | 0.01485 | m² (área interna)
[5 empty] | 3.9462 | m³
J | Colunas Portões: |  | 0.2 | 0.2 | 3 | 0.12 | m³
|  | Concreto: | 8 | 0.12 | 0.96 | m³
|  | Aço: | 0.96 | 75 | kg/m³ | 72 | kg
|  | Forma: | 8 | 0.8 | 2.2 | 14.08 | m²
K | Portão 2 1/2": |  | 3.2 | 2.1 | 6.72 | m²
L | Portão 1 1/2": | 3 | 1.2 | 2.1 | 7.56 | m²
M | Concreto Total: |  | 3.9462 | 0.96 | 5.4508 | 10.357 | m³
N | Aço: | Lastro (8mm): | 274.14 | 0.4 | kg/m | 109.656 | kg
|  | Canaleta (6,3mm): | 265.74 | 0.25 | kg/m | 66.435 | kg
|  | Colunas portões: | 72 | kg
| Total (+5%): | 260 | kg
O | Placa de obra: | 2,50x1,25m | 3.125 | m²
| Engº Joaquim Francisco Pereira |  |  |  | Engª Monique Angélica Lisboa
| CREA 40.914/D-MG |  |  |  | CREA 199.456/D-MG
Agenício de Oliveira
Prefeito Municipal

## ABC
PREFEITURA MUNICIPAL DE ESTIVA
ESTADO DE MINAS GERAIS
Obra: Construção de Alambrado em Campo de Futebol |  |  |  | ESPORTES |  |  |  |  | Porcentagens para Curva ABC
Endereço: Rua Cacilda Oliveira Rosa - Distrito Pantano dos Rosas |  |  |  | Preço Base: SETOP 11/2019 Sem Desoneração
Zona Rural - Estiva - MG |  |  |  | Data Base: 13 de Janeiro / 2020 |  |  | BDI : | 24.33%
CURVA ABC DOS SERVIÇOS
ITEM | CÓDIGO | FONTE | DESCRIÇÃO DOS SERVIÇOS | UNID | QUANT | VALOR UNITÁRIO |  | TOTAL COM BDI | % do Item | % Acumulada
[6 empty] | SEM BDI | COM BDI
2.4 | CER-MOU-020 | SETOP | CERCA DE MOURÃO H = 2,80 M - MOURÃO PRÉ-FABRICADO DE CONCRETO PONTA VIRADA A CADA 2,50 M, 5 FIOS DE ARAME LISO E TELA GALVANIZADA # 2" FIO 12, INCLUSIVE FUNDAÇÃO | m² | 265.74 | 178.79 | 222.29 | 59071.34 | 71.77% | 71.77%
2.7 | EST-CON-035 | SETOP | FORNECIMENTO DE CONCRETO ESTRUTURAL, PREPARADO EM OBRA, COM FCK 25 MPA, INCLUSIVE LANÇAMENTO, ADENSAMENTO E ACABAMENTO | m³ | 10.36 | 445.8 | 554.26 | 5742.13 | 6.976% | 78.75%
2.5 | CIN-BLO-025 | SETOP | CINTA DE AMARRAÇÃO DE ALVENARIA COM BLOCO DE CONCRETO ESTRUTURAL, CANALETA TIPO "U", ESP. 14CM, (FBK 4,5MPA), COM ACABAMENTO APARENTE, INCLUSIVE ARGAMASSA PARA ASSENTAMENTO, EXCLUSIVE GRAUTE E ARMAÇÃO | m | 265.74 | 12.16 | 15.12 | 4017.99 | 4.882% | 83.63%
2.2 | SER-POR-076 | SETOP | PORTÃO EM TUBO GALVANIZADO 1 1/2" COM TELA FIO 12 # 1/2" E CADEADO Nº 40 | m² | 7.56 | 343.09 | 426.56 | 3224.79 | 3.918% | 87.55%
2.1 | SER-POR-075 | SETOP | PORTÃO EM TUBO GALVANIZADO 2 1/2" COM TELA FIO 12 # 1/2" E CADEADO Nº 50 | m² | 6.72 | 353.09 | 439 | 2950.08 | 3.584% | 91.13%
2.3 | ALV-BLO-025 | SETOP | ALVENARIA DE VEDAÇÃO COM BLOCO DE CONCRETO, ESP. 14CM, COM ACABAMENTO APARENTE, INCLUSIVE ARGAMASSA PARA ASSENTAMENTO | m² | 50.49 | 42.46 | 52.79 | 2665.37 | 3.238% | 94.37%
2.1 | ARM-AÇO-020 | SETOP | CORTE, DOBRA E MONTAGEM DE AÇO CA-50/60 | kg | 260 | 7.54 | 9.37 | 2436.2 | 2.96% | 97.33%
1.1 | IIO-PLA-005 | SETOP | FORNECIMENTO E COLOCAÇÃO DE PLACA DE OBRA EM CHAPA GALVANIZADA - EM CHAPA GALVANIZADA 0,26 AFIXADAS COM REBITES 540 E PARAFUSOS 3/8, EM ESTRUTURA METÁLICA VIGA U 2" ENRIJECIDA COM METALON 20X20, SUPORTE EM EUCALIPTO AUTOCLAVADO PINTADAS | m² | 3.125 | 245.7422 | 305.53 | 954.78 | 1.16% | 98.49%
2.2 | EST-FOR-005 | SETOP | FORMA E DESFORMA DE TÁBUA E SARRAFO, REAPROVEITAMENTO (3X), EXCLUSIVE ESCORAMENTO | m² | 14.08 | 41.64 | 51.77 | 728.92 | 0.8856% | 99.37%
2.6 | TER-ESC-035 | SETOP | ESCAVAÇÃO MANUAL DE VALAS H <= 1,50 M | m³ | 8.43 | 49.23 | 61.21 | 516 | 0.6269% | 100%
[5 empty] | Custo TOTAL com BDI incluso |  |  | 82307.6 | 100%
| Estiva, 11 de fevereiro de 2020. |  |  | Engª Monique Angélica Lisboa
Sec. Obras - CREA 199.456/D-MG
Engº Joaquim Francisco Pereira
CREA 40.914/D-MG