## Plan Orç
PREFEITURA MUNICIPAL DE ESTIVA
Secretaria de Municipal de Obras
PLANILHA PROPOSTA ORÇAMENTÁRIA DE CUSTOS
OBRA: CALÇAMENTOS EM DIVERSOS TRECHOS DE VIAS URBANAS E RURAIS DO MUNICÍPIO | [5 empty] | DATA BASE:
LOCAL: VÁRIOS LOCAIS DO MUNICÍPIO, ÁREA URBANA E ÁREA RURAL | [5 empty] | BDI:
REFERÊNCIA |  | ITEM | DISCRIMINAÇÃO DOS SERVIÇOS | UNID | QUANT. | CUSTO UNITÁRIO |  | VALOR TOTAL
TAB. | CÓDIGO |  |  |  |  | SEM BDI | COM BDI | COM BDI
|  | 1 | SERVIÇOS PRELIMINARES
SETOP | IIO-PLA-005 | 1.1 | FORNECIMENTO E COLOCAÇÃO DE PLACA DE OBRA EM CHAPA GALVANIZADA (3,00 X 1,5 0 M) - EM CHAPA GALVANIZADA 0,26 AFIXADAS COM REBITES 540 E PARAFUSOS 3/8, EM ESTRUTURA METÁLICA VIGA U 2" ENRIJECIDA COM METALON 20 X 20, SUPORTE EM EUCALIPTO AUTOCLAVADO PINTADAS | UND | 1 |  | 0 | 0
|  |  |  | SUBTOTAL |  |  |  | 0
|  | 2 | CALÇAMENTO EM BLOQUETES
SINAPI | 94273 | 2.1 | ASSENTAMENTO DE GUIA (MEIO-FIO) EM TRECHO RETO, CONFECCIONADA EM CONCRETO PRÉ-FABRICADO, DIMENSÕES 100X15X13X30 CM (COMPRIMENTO X BASE INFERIOR X BASE SUPERIOR X ALTURA), PARA VIAS URBANAS (USO VIÁRIO). AF_06/2016 | M | 4663.09 |  | 0 | 0
SINAPI | 94281 | 2.2 | EXECUÇÃO DE SARJETA DE CONCRETO USINADO, MOLDADA IN LOCO, 30CM BASE X 8CM ALTURA. AF_06/2016 | M | 4063.8 |  | 0 | 0
SETOP | OBR-VIA-215 | 2.3 | EXECUÇÃO DE CALÇAMENTO EM BLOQUETE - E = 8 CM - FCK = 35 MPA, INCLUINDO FORNECIMENTO E TRANSPORTE DE TODOS OS MATERIAIS, COLCHÃO DE ASSENTAMENTO E = 6 CM | M2 | 15041.73 |  | 0 | 0
SINAPI | 94281 | 2.4 | EXECUÇÃO DE SARJETA DE CONCRETO USINADO, MOLDADA IN LOCO, 40CM BASE X 8CM ALTURA. AF_06/2016 | M | 192.9 |  | 0 | 0
|  |  |  | SUBTOTAL |  |  |  | 0
|  |  |  | VALOR TOTAL DA OBRA |  |  |  | 0
MATERIAL
MÃO DE OBRA
| EMPRESA: |  |  |  |  | CNPJ:
Local e Data:
Assinaturas com identificação:
|  |  | Responsável Técnico | Proprietário da Empresa

## Cron FF
CRONOGRAMA FÍSICO-FINANCEIRO
CALÇAMENTO DE DIVERSOS TRECHOS DE VIAS URBANAS E RURAIS DO MUNICÍPIO
| Endereço da Obra: | DIVERSOS TRECHOS URBANOS E RURAIS |  |  | Prazo de Execução: |  | 05 Meses
| Valor Total da Obra: | 0 |  |  | Data: |  | 31/07/2020
ITEM | DESCRIÇÃO | FÍSICO FINANCEIRO | ETAPAS | MÊS 1 | MÊS 2 | MÊS 3 | MÊS 4 | MÊS 5 | AUXILIAR | ETAPAS | MÊS 1 | MÊS 2 | MÊS 3 | MÊS 4 | MÊS 5 | MÊS 6 | MÊS 7
1 | SERVIÇOS PRELIMINARES | Físico % | #DIV/0! | 100% |  |  |  |  | 0 | #DIV/0! | 0 | 0 | 0 | #DIV/0! | 0 | 0 | #REF!
|  | Financeiro | 0 | 0 |  |  |  |  | 1 | 0 | 0 | 0 | 0 | 0 | 0 | 0 | #REF!
2 | CALÇAMENTO EM BLOQUETES | Físico % | #DIV/0! | 20% | 20% | 20% | 20% | 20% | 0 | #DIV/0! | 0 | 0 | 0 | #DIV/0! | 0 | 0
|  | Financeiro | 0 | -0.01 | -0.01 | 0 | 0 | 0 | 1 | 0 | -0.01 | -0.01 | 0 | 0 | 0 | 0
[9 empty] | 0 | 0 | 0 | 0 | 0 | 0 | 0 | 0 | #REF!
| TOTAL | Físico % | #DIV/0! | #DIV/0! | #DIV/0! | #DIV/0! | #DIV/0! | #DIV/0! | 1 | #DIV/0! | #DIV/0! | #DIV/0! | #DIV/0! | #DIV/0! | #DIV/0! | #DIV/0! | #REF!
|  | Financeiro | 0 | -0.01 | -0.01 | 0 | 0 | 0
|  | Engº Joaquim Francisco Pereira |  |  | Engª Monique Angélica Lisboa
|  | Engenheiro Civil |  |  | Secretária Municipal de Obras

## Mem Calc
MEMORIAL DE CÁLCULO
CALÇAMENTO DE DIVERSOS TRECHOS DE VIAS URBANAS E RURAIS DO MUNICÍPIO
Endereço da Obra: | VÁRIOS TRECHOS DE VIAS URBANAS E RURAIS DO MUNICÍPIO
Valor Total da Obra: | 0
TRECHO 1 - Entrada do Bairro Taperas
Lagura da Via: | 6.6 | m |  |  | TRECHO 1 - Entrada do Bairro Taperas
Extensão da Via: | 200 | m |  |  | Meio-fio: | 430 | m
Travamentos: | 5 | (início, fim e a cada 50m) |  |  | Sarjeta: | 400 | m
[5 empty] | Calçamento: | 1200 | m²
Meio-fio: | 430 | m |  |  | TRECHO 2 - Saída do Bairro Boa Vista
Sarjeta: | 400 | m |  |  | Meio-fio: | 338.9 | m
Calçamento: | 1200 | m² |  |  | Sarjeta: | 300 | m
[5 empty] | Calçamento: | 967.5 | m²
TRECHO 2 - Saída do Bairro Boa Vista |  |  |  |  | TRECHO 3 - Entrada do Bairro Boa Vista
Lagura da Via: | 7.5 | m | ao longo dos 30,0m iniciais |  | Meio-fio: | 139.2 | m
| 7 | m | no restante da via |  | Sarjeta: | 120 | m
Extensão da Via: | 150 | m |  |  | Calçamento: | 384 | m²
Travamentos: | 6 | (início, fim e a cada 30m) |  |  | TRECHO 4 - Curva do Bairro Boa Vista
[5 empty] | Meio-fio: | 292 | m
Meio-fio: | 338.9 | m |  |  | Sarjeta: | 260 | m
Sarjeta: | 300 | m |  |  | Calçamento: | 832 | m²
Calçamento: | 199.5 | m² |  |  | TRECHO 5 - Entrada do Bairro Ribeirão das Pedras
| 768 | m² |  |  | Meio-fio: | 212 | m
Soma: | 967.5 | m² |  |  | Sarjeta: | 200 | m
[5 empty] | Calçamento: | 600 | m²
TRECHO 3 - Entrada do Bairro Boa Vista |  |  |  |  | TRECHO 6 - Estiva a Pantano 2
Lagura da Via: | 7 | m |  |  | Meio-fio: | 432.4 | m
Extensão da Via: | 60 | m |  |  | Sarjeta: | 400 | m
Travamentos: | 3 | (início, fim e a cada 30m) |  |  | Calçamento: | 1080 | m²
TRECHO 7 - Estiva a Pantano 1
Meio-fio: | 139.2 | m |  |  | Meio-fio: | 338.4 | m
Sarjeta: | 120 | m |  |  | Sarjeta: | 300 | m
Calçamento: | 384 | m² |  |  | Calçamento: | 960 | m²
TRECHO 8 - UBS Grotinha
TRECHO 4 - Curva do Bairro Boa Vista |  |  |  |  | Meio-fio: | 82.8 | m
Lagura da Via: | 7 | m |  |  | Sarjeta: | 100 | m
Extensão da Via: | 130 | m |  |  | Calçamento: | 320 | m²
Travamentos: | 5 | (início, fim e a cada 30m) |  |  | TRECHO 9 - Bairro Pantano dos Teodoros ESV 070
[5 empty] | Meio-fio: | 438.4 | m
Meio-fio: | 292 | m |  |  | Sarjeta: | 400 | m
Sarjeta: | 260 | m |  |  | Calçamento: | 1280 | m²
Calçamento: | 832 | m² |  |  | TRECHO 10 - Bairro Fazenda Velha ESV 188
[5 empty] | Meio-fio: | 308 | m
TRECHO 5 - Entrada do Bairro Ribeirão das Pedras |  |  |  |  | Sarjeta: | 272 | m
Lagura da Via: | 6.6 | m |  |  | Calçamento: | 900 | m²
Extensão da Via: | 100 | m |  |  | TRECHO 11 - Pantano dos Rosas a Pouso Alegre
Travamentos: | 2 | (início e fim) |  |  | Meio-fio: | 818 | m
[5 empty] | Sarjeta: | 740 | m
Meio-fio: | 212 | m |  |  | Calçamento: | 2220 | m²
Sarjeta: | 200 | m |  |  | TRECHO 12 - Bairro Córrego dos Mulatos
Calçamento: | 600 | m² |  |  | Meio-fio: | 117 | m
[5 empty] | Sarjeta: | 90 | m
TRECHO 6 - Estiva a Pantano 2 |  |  |  |  | Calçamento: | 267.34 | m²
Lagura da Via: | 6 | m |  |  | TRECHO 13 - Rua Cristóvam Chiaradia
Extensão da Via: | 200 | m |  |  | Meio-fio: | 341.4 | m
Travamentos: | 6 | (início, fim e a cada 30m) |  |  | Sarjeta: | 300 | m
[5 empty] | Calçamento: | 1725 | m²
Meio-fio: | 432.4 | m |  |  | TRECHO 14 - Rua Padre Antônio Pascoal
Sarjeta: | 400 | m |  |  | Meio-fio: | 136.35 | m
Calçamento: | 1080 | m² |  |  | Sarjeta 40cm: | 192.9 | m
[5 empty] | Calçamento: | 1179.7 | m²
TRECHO 7 - Estiva a Pantano 1 |  |  |  |  | TRECHO 15 - Rua José dos Santos Moreira
Lagura da Via: | 7 | m |  |  | Meio-fio: | 224.24 | m
Extensão da Via: | 150 | m |  |  | Sarjeta: | 181.8 | m
Travamentos: | 6 | (início, fim e a cada 30m) |  |  | Calçamento: | 732.44 | m²
TRECHO 16 - Avenida Pedro Pereira Borges
Meio-fio: | 338.4 | m |  |  | Meio-fio: | 14 | m
Sarjeta: | 300 | m |  |  | Sarjeta: | 0 | m
Calçamento: | 960 | m² |  |  | Calçamento: | 393.75 | m²
TRECHO 8 - UBS Grotinha |  |  |  |  | URBANO |  |  | RURAL |  | PANTANO
Lagura da Via: | 7 | m |  |  | Meio-fio: | 2245.09 |  | Meio-fio: | 1261.6 | Meio-fio: | 1156.4
Extensão da Via: | 50 | m |  |  | Sarjeta: | 1851.8 |  | Sarjeta: | 1172 | Sarjeta: | 1040
Travamentos: | 2 | (início e fim) |  |  | Calçamento: | 8281.73 |  | Calçamento: | 3580 | Calçamento: | 3180
[5 empty] | Sarjeta 40cm: | 192.9
Meio-fio: | 82.8 | m
Sarjeta: | 100 | m
Calçamento: | 320 | m²
TRECHO 9 - Bairro Pantano dos Teodoros ESV 070
Lagura da Via: | 7 | m
Extensão da Via: | 200 | m
Travamentos: | 6 | (início, fim e a cada 40m)
Meio-fio: | 438.4 | m
Sarjeta: | 400 | m
Calçamento: | 1280 | m²
TRECHO 10 - Bairro Fazenda Velha ESV 188
Lagura da Via: | 6.6 | m
Extensão da Via: | 150 | m
Travamentos: | - | (início, fim e a cada 40m - polígono irregular)
Meio-fio: | 308 | m
Sarjeta: | 272 | m
Calçamento: | 900 | m²
TRECHO 11 - Pantano dos Rosas a Pouso Alegre
Lagura da Via: | 6.6 | m
Extensão da Via: | 370 | m
Travamentos: | 13 | (início, fim e a cada 30m)
Meio-fio: | 818 | m
Sarjeta: | 740 | m
Calçamento: | 2220 | m²
TRECHO 12 - Bairro Córrego dos Mulatos
Lagura da Via: | 7 | m
| 6 | m | em alguns trechos
Extensão da Via: | 45 | m
Travamentos: | 4 | (início, fim e intermediários)
Meio-fio: | 117 | m
Sarjeta: | 90 | m
Calçamento: | 267.34 | m²
TRECHO 13 - Rua Cristóvam Chiaradia
Lagura da Via: | 7.5 | m
Extensão da Via: | 250 | m
Travamentos: | 6 | (início, fim e a cada 50m)
Meio-fio: | 341.4 | m | (já tem meio-fio em 1 dos lados da via)
Sarjeta: | 300 | m | (já tem sarjeta em 1 dos lados da via)
Calçamento: | 1725 | m²
TRECHO 14 - Rua Padre Antônio Pascoal
Lagura da Via: | 7.6 | m
Extensão da Via: | 160 | m
Travamentos: | 6 | (início, fim e a cada 40m)
Meio-fio: | 136.35 | m | (já tem meio-fio em alguns trechos detalhados)
Sarjeta 40cm: | 192.9 | m | (já tem sarjeta em alguns trechos detalhados)
Calçamento: | 1179.7 | m²
TRECHO 15 - Rua José dos Santos Moreira
Lagura da Via: | 7.7 | m
Extensão da Via: | 96 | m
Travamentos: | 6 | (início, fim, meio e extremidades)
Meio-fio: | 224.24 | m
Sarjeta: | 181.8 | m
Calçamento: | 732.44 | m²
TRECHO 16 - Avenida Pedro Pereira Borges
Lagura da Via: | 7 | m
Extensão da Via: | 60 | m
Travamentos: | 2 | (início e fim)
Meio-fio: | 14 | m
Sarjeta: | existente
Calçamento: | 393.75 | m²
TOTAL GERAL:
Meio-fio: | 4663.09 | m
Sarjeta: | 4063.8 | m
Calçamento: | 15041.73 | m²
Sarjeta 40cm: | 192.9 | m
| Joaquim Francisco Pereira |  |  | Monique Angélica Lisboa
| Engenheiro Civil |  |  | Engenheira Civil
| CREA 40.914/D-MG |  |  | CREA 199.456/D-MG

## URB RURAL
PREFEITURA MUNICIPAL DE ESTIVA
Secretaria de Municipal de Obras
PLANILHA ORÇAMENTÁRIA DE CUSTOS
OBRA: CALÇAMENTOS EM DIVERSOS TRECHOS DE VIAS URBANAS E RURAIS DO MUNICÍPIO | [5 empty] | DATA BASE: |  | Jan/2020 e Junho/2020
LOCAL: VÁRIOS LOCAIS DO MUNICÍPIO, ÁREA URBANA E ÁREA RURAL | [5 empty] | BDI: |  | 22.86%
REFERÊNCIA |  | ITEM | DISCRIMINAÇÃO DOS SERVIÇOS | UNID | QUANT. | CUSTO UNITÁRIO |  | VALOR TOTAL
TAB. | CÓDIGO |  |  |  |  | SEM BDI | COM BDI | COM BDI
|  | 1 | SERVIÇOS PRELIMINARES | [5 empty] | MATERIAL | MÃO DE OBRA
SETOP | IIO-PLA-005 | 1.1 | FORNECIMENTO E COLOCAÇÃO DE PLACA DE OBRA EM CHAPA GALVANIZADA (3,00 X 1,5 0 M) - EM CHAPA GALVANIZADA 0,26 AFIXADAS COM REBITES 540 E PARAFUSOS 3/8, EM ESTRUTURA METÁLICA VIGA U 2" ENRIJECIDA COM METALON 20 X 20, SUPORTE EM EUCALIPTO AUTOCLAVADO PINTADAS | UND | 0 | 1109.62 | 1363.28 | 0
|  |  |  | SUBTOTAL |  |  |  | 0
|  | 2 | CALÇAMENTO EM BLOQUETES
SINAPI | 94273 | 2.1 | ASSENTAMENTO DE GUIA (MEIO-FIO) EM TRECHO RETO, CONFECCIONADA EM CONCRETO PRÉ-FABRICADO, DIMENSÕES 100X15X13X30 CM (COMPRIMENTO X BASE INFERIOR X BASE SUPERIOR X ALTURA), PARA VIAS URBANAS (USO VIÁRIO). AF_06/2016 | M | 1261.6 | 33.82 | 41.55 | 52419.48 | 35121.0516 | 17298.4284
SINAPI | 94281 | 2.2 | EXECUÇÃO DE SARJETA DE CONCRETO USINADO, MOLDADA IN LOCO, 30CM BASE X 8CM ALTURA. AF_06/2016 | M | 1172 | 18.76 | 23.05 | 27014.6 | 16019.6578 | 10994.9422
SETOP | OBR-VIA-215 | 2.3 | EXECUÇÃO DE CALÇAMENTO EM BLOQUETE - E = 8 CM - FCK = 35 MPA, INCLUINDO FORNECIMENTO E TRANSPORTE DE TODOS OS MATERIAIS, COLCHÃO DE ASSENTAMENTO E = 6 CM | M2 | 3580 | 46.26 | 56.84 | 203487.2 | 167062.9912 | 36424.2088
SINAPI | 94281 | 2.4 | EXECUÇÃO DE SARJETA DE CONCRETO USINADO, MOLDADA IN LOCO, 40CM BASE X 8CM ALTURA. AF_06/2016 | M | 0 | 25.01 | 30.73 | 0 | 0 | 0
|  |  |  | SUBTOTAL |  |  |  | 282921.28 | 218203.7006 | 64717.5794
|  |  |  | VALOR TOTAL DA OBRA |  |  |  | 282921.28 | 77.13% | 22.87%
TABELAS UTILIZADAS PARA OS CUSTOS UNITÁRIOS
1 - TABELA SINAPI REF. 06/2020
| 2 - TABELA SETOP SUL - REF. 01/2020 |  |  | Engº Joaquim Francisco Pereira |  |  | Engª Monique Angélica Lisboa
|  |  |  | CREA 40.914/D-MG |  |  | Sec. Obras - CREA 199.456/D-MG |  |  | 613992.11
| OBS.: TABELAS SEM DESONERAÇÃO. | [8 empty] | 252771.62
| BDI DE ACORDO COM ACÓRDÃO TCU nº 2622/2013 | [8 empty] | 282921.28
Agenício de Oliveira
Prefeito Municipal