## CALÇAMENTO 2020
PREFEITURA MUNICIPAL DE ESTIVA
ESTADO DE MINAS GERAIS
Secretaria de Municipal de Obras
PLANILHA PROPOSTA ORÇAMENTÁRIA DE CUSTOS
PREFEITURA: ESTIVA - MG | [7 empty] | FOLHA Nº: ÚNICA
OBRA: CALÇAMENTO COM BLOQUETES SEXTAVADOS | [7 empty] | DATA:
LOCAL: RUA JOÃO VICENTE PEREIRA - ESTIVA/MG | [5 empty] | FORMA DE EXECUÇÃO:
REGIÃO/MÊS DE REFERÊNCIA: SETOP SUL 01/2020 E SINAPI 01/2020 | [5 empty] | ( ) DIRETA |  | ( X ) INDIRETA
PRAZO DE EXECUÇÃO: 60 DIAS | [7 empty] | LDI:
ITEM | CÓDIGO | DISCRIMINAÇÃO DOS SERVIÇOS |  |  | UNID | QUANTIDADE | VALOR UNIT. | VALOR UNIT. | VALOR
| SETOP | [5 empty] | Sem LDI | Com LDI | TOTAL
1 | IIO-001 | SERVIÇOS PRELIMINARES
1.1 | IIO-PLA-005 | FORNECIMENTO E COLOCAÇÃO DE PLACA DE OBRA EM CHAPA GALVANIZADA (3,00X1,50M) - EM CHAPA GALVANIZADA 0,26 AFIXADAS COM REBITES 540 E PARAFUSOS 3/8, EM ESTRUTURA METÁLICA VIGA U 2" ENRIJECIDA COM METALON 20X20, SUPORTE EM EUCALIPTO AUTOCLAVADO PINTADAS |  |  | UND | 1 |  | 0 | 0
|  | SUBTOTAL 1 | [6 empty] | 0
2 | URB-001 | URBANIZAÇÃO
2.1 | URB-MFC-005 | GUIA DE MEIO-FIO, EM CONCRETO COM FCK 20MPA, PRÉ-MOLDADA, MFC-01 PADRÃO DEER-MG, DIMENSÕES (12X16,7X35)CM, EXCLUSIVE SARJETA, INCLUSIVE ESCAVAÇÃO, APILOAMENTO E TRANSPORTE COM RETIRADA DO MATERIAL ESCAVADO (EM CAÇAMBA) |  |  | M | 342.99 |  | 0 | 0
|  | SUBTOTAL 2 | [6 empty] | 0
3 | DRE-001 | DRENAGEM
3.1 | 94287/SINAPI | EXECUÇÃO DE SARJETA DE CONCRETO USINADO, MOLDADA IN LOCO EM TRECHO RETO, 30 CM BASE X 10 CM ALTURA. AF_06/2016 |  |  | M | 310.99 |  | 0 | 0
|  | SUBTOTAL 3 | [6 empty] | 0
4 | OBR-001 | OBRAS VIÁRIAS
4.1 | OBR-VIA-215 | EXECUÇÃO DE CALÇAMENTO EM BLOQUETE - E = 8 CM - FCK = 35 MPA, INCLUINDO FORNECIMENTO E TRANSPORTE DE TODOS OS MATERIAIS, COLCHÃO DE ASSENTAMENTO E = 6 CM |  |  | M² | 1475.58 |  | 0 | 0
|  | SUBTOTAL 4 | [6 empty] | 0
TOTAL GERAL DA OBRA: | [8 empty] | 0
| EMPRESA: |  |  | CNPJ: |  |  | MATERIAL
| Local e Data: | [5 empty] | MÃO DE OBRA
Assinaturas com identificação:
| Responsável Técnico |  | Proprietário da Empresa

## MEM CALC 2020
PREFEITURA MUNICIPAL DE ESTIVA
ESTADO DE MINAS GERAIS
Secretaria de Municipal de Obras
MEMORIAL DE CÁLCULO
CONVENENTE: MUNICÍPIO DE ESTIVA - MG
OBRA: CALÇAMENTO COM BLOQUETES SEXTAVADOS
LOCAL: RUA JOÃO VICENTE PEREIRA - ESTIVA/MG
1 | SERVIÇOS PRELIMINARES
1.1 | FORNECIMENTO E COLOCAÇÃO DE PLACA DE OBRA EM CHAPA GALVANIZADA (3,00X1,50M) - EM CHAPA GALVANIZADA 0,26 AFIXADAS COM REBITES 540 E PARAFUSOS 3/8, EM ESTRUTURA METÁLICA VIGA U 2" ENRIJECIDA COM METALON 20X20, SUPORTE EM EUCALIPTO AUTOCLAVADO PINTADAS
Placa: | 1 | unidade
2 | URBANIZAÇÃO
2.1 | GUIA DE MEIO-FIO, EM CONCRETO COM FCK 20MPA, PRÉ-MOLDADA, MFC-01 PADRÃO DEER-MG, DIMENSÕES (12X16,7X35)CM, EXCLUSIVE SARJETA, INCLUSIVE ESCAVAÇÃO, APILOAMENTO E TRANSPORTE COM RETIRADA DO MATERIAL ESCAVADO (EM CAÇAMBA)
Lado direito: |  | 19.39 | m
|  | 45.51 | m
|  | 18.4 | m
|  | 70.41 | m
|  | 76.85 | m
| Soma: | 230.56 | m
Lado esquerdo: |  | 3.58 | m
|  | 76.85 | m
| Soma: | 80.43 | m
Travamentos: |  | 5x | 6.4 | m
| Soma: | 32 | m
Total: | 342.99 | m
3 | DRENAGEM
3.1 | EXECUÇÃO DE SARJETA DE CONCRETO USINADO, MOLDADA IN LOCO EM TRECHO RETO, 30 CM BASE X 10 CM ALTURA. AF_06/2016
Lado direito: |  | 19.39 | m
|  | 45.51 | m
|  | 18.4 | m
|  | 70.41 | m
|  | 76.85 | m
| Soma: | 230.56 | m
Lado esquerdo: |  | 3.58 | m
|  | 76.85 | m
| Soma: | 80.43 | m
Total: | 310.99 | m
4 | OBRAS VIÁRIAS
4.1 | EXECUÇÃO DE CALÇAMENTO EM BLOQUETE - E = 8 CM - FCK = 35 MPA, INCLUINDO FORNECIMENTO E TRANSPORTE DE TODOS OS MATERIAIS, COLCHÃO DE ASSENTAMENTO E = 6 CM
Comprimento: |  | 19.39 | m
|  | 45.51 | m
|  | 18.4 | m
|  | 70.41 | m
|  | 76.85 | m
| Soma: | 230.56 | m
Largura: | 6.4 | m
Total: | 1475.58 | m²
Estiva, 12 de fevereiro de 2020.
Joaquim Francisco Pereira
Engenheiro Civil
CREA 40.914/D-MG